## Feuil1
Jérôme, le 18/11/2004 | srce d'info | Poids sec (kg) | Poids avec accessoires | Puissance CV | Régime | Couple (m,daN) | Régime | max RPM | Avantage/inconvt | Prix TTC
Comparatif moteurs pour ULM
Rotax 582 |  | 27.4 | 45.3 | 64 | 6300 | 7.5 | 6000 | 6800 | à 5000 trs/MIN, ~47 CV, meilleur rendement à 5600 trs/min | 4410
BULM | bulm.free.fr | 76 | 84 | 75 | 8500 | 6.8 | 6750 |  | tri cylindre electronique, refroidissement eau, conso < 9litres/heure | 3000
Hirth 3503E |  |  | 36 | 70 | 6500 | 7.7 | 6000
Suzuki GEO 1000/Raven=> voir réducteur russe ! | raven-rotor.com, airtrikes.net | 62.5 |  | 62 | 5700 | 7 | 5000 |  | injection, 3 cylindres voiture
HKS 700E |  | 49 | 55 | 60 | 6200 | 7 | 5000 | 6200 | ~9 l/heure à 4750 trs/min
Yamaha 660 XTR, monté aussi sur Aprilia ! |  |  |  | 48 | 6000 | 5.9 | 5250 |  | Mono cylindre; injection refr liquide
500 Piaggio X9 |  |  |  | 40 | 7500 | 4.4 | 5500 |  | Mono cylindre; injection refr liquide
Honda 600 Silver Wing |  |  |  | 49 | 7500 | 5 | 6000 |  | Bi cylindre à eau, électronique
BMW 1100 |  |  | 82 | 100 | 7000 | 11.8 | 5500 |  | Bi injection, air, 1100 cm3 | 7610.2549
Scootair | perso.wanadoo.fr/scoot-air | 76 |  | 74 |  |  |  |  | 4 cylindres Nissan, 1200 cm3, injection, 6,5 l/h | 5932
Suzuki Vija | Volez, n°86 |  |  | 80 |  |  |  |  | 4 cylindres air & huile injection
Verner 133M | vernermotor.com | 64 | 61 | 84 | 5500 | 11.9 | 4200 |  | 2 cyl 4 tps, tchèque
Rotax 912 |  | 56.6 | 63.8 | 100 | 5800 | 12.8 | 5100 |  | 4 cyl | 13590
Husaberg FS 650 | Moto mag |  |  | 67.5 | 7600 | 6.7 | 6300 |  | moto pèse 112 kg ! Mono refroidi par eau
BMW F650 GS | Moto mag |  |  | 50 | 6500 | 6.1 | 5000 |  | mono
Suzuki Vstrom 1000 |  |  |  | 98 | 7600 | 10.3 | 6400 |  | Confirmer le régime de puissance !? & poids
Suzuki Vstrom 650 |  |  |  | 66 | 8800 | 6.1 | 6400 |  | injection bi à eau
Varadero 1000 |  |  |  | 94 | 8000 | 9.9 | 6000 |  | injection bi à eau
Honda 600 Silver Wing |  |  |  | 49 | 7500 | 5 | 6000 |  | injection bi à eau
Burgman 650 |  |  |  | 55 | 7000 | 6.3 | 5000 |  | injection bi à eau, 638 cm3
Suzuki SV1000N |  |  |  | 108 | 8800 | 10.4 | 7200
Suzuki SV650 N |  |  |  | 74 | 9000 | 6.6 | 7200